## 存储配置清单
序号 | 设备类型 | 配置说明 | 数量 | 单位 | 备注说明
1 | 分布式混合闪存存储 | 1. 分布式架构：全对称分布式架构，无独立元数据节点，性能、容量随节点数增加而线性增加。 2. 多存储类型架构：单个集群支持配置多个独立的文件系统，每个文件系统支持1000亿以上文件，文件系统均可控制最大连接数、最大打开文件数、最大锁数量。支持同一文件分区多协议访问；支持配置文件存储、对象存储、块存储三种存储类型，并且配置对应软件许可。 3. 数据冗余保护：支持数据高冗余模式，最少容忍任意1个节点失效而不丢失数据。 4. 协议支持：一套存储支持NFS/CIFS/POSIX/MPI-IO/HDFS/S3多种访问协议，并且支持同一存储客户端同时挂载存储不同类型的协议方式。 5. 多租户：支持多租户能力，支持文件系统级Qos，可实现带宽、IOPS、访问路径的隔离能力；上述功能可基于租户、文件系统或客户端进行配置。 6. 回收站： 支持回收站功能，回收站内文件的保留时长和扫描周期可配置，支持通过任意一种服务写删文件进入回收站后，通过任意一种其他服务访问回收站内文件。 7. 存储性能：满足存储整体多并发性能，4K IOPS不低于30000，8K IOPS 不低于 20000，16K IOPS 不低于 10000；顺序读带宽 ≥10GB/s、顺序写带宽 ≥6GB/s；支持不低于 64 个客户端并发访问，混合负载 P99 延迟 ≤5ms；在多租户环境下性能稳定，读写带宽≤±10%，IOPS 波动 ≤±10%；存储使用空间在使用未到95%时，不会出现明显的性能下降，读写带宽≤±10%，IOPS 波动 ≤±10%；需提供完整的存储性能报告（包含4K 8K 16K IOPS、单客户端顺序、随机读写带宽和64个客户端并发下顺序、随机读写带宽）。 8.高速缓存：存储使用NVME SSD作为HDD盘加速缓存，支持自动完成冷热数据分层，并且支持人为配置调控策略，支持人为标记特定目录和文件放置在 NVME SSD热数据层 或HDD冷数据层。 9. 容量配置要求：使用EC冗余后存储可得容量≥1048TB, 配置NVMe SSD用于存储性能层，不小于5%的总存储容量。 10. 网卡：整机配置≥8个25GE光口（含光模块），满足高性能并发访问及数据冗余通信需求。 11. 兼容性要求：如涉及私有客户端软件，须支持不限内核、不限操作系统版本，兼容主流操作系统（包括 Ubuntu、CentOS、OpenEuler、Windows Server 等），需要私有客户端软件挂载时支持本地nvme做为存储路径缓存使用。 12.软件易用性：存储管理软件提供图形化管理界面，并且支持在存储客户端命令行或调用API操作存储功能。 13. 三年原厂质保服务；7*24小时技术响应，存储集群无法正常对外提供服务时，需在4小时内解决故障。 | 1 | 套 | 包含原厂安装和调测服务
2 | 存储接入交换机 | 1. 48*25G SFP28、8*100G QSFP28 2. 2*交流电源、4*风机盒、端口侧进风 3. 每台4个100G口上联核心交换机 4. 支持VXLAN、EVPN，满足多租户隔离及Overlay网络部署 5. 此项交换机用于存储内部数据交互或者管理网络平面，不包含存储与服务器之前互联 | 按需 | 台 | 用于存储服务器前后端组网